## Sheet1
Rotameter (cm)	Manometer Readings (mm)					Weighing Tank
	A	B	C	D	E	F	G	H	I	Weight (kg)	Time (s)
18.0	354	144	326	332	342	80	122	116	6	10	23.08
16.0	312	152	290	294	304	104	136	132	26	10	26.45
14.0	282	159	264	268	276	122	146	144	40	10	30.21
12.0	254	166	242	244	249	140	156	154	49	10	36.02
10.0	232	170	222	223	228	153	164	162	56	10	44.05
8.0	214	174	208	208	212	162	170	169	67	10	54.47

Diameter (mm)	26	16	26	51	51	20	51	25.5	25.5
Area (mm2)	531	201	531	2043	2043	314	2043	511	511

Rotameter (cm)	Manometer Readings (cm)					Weighing Tank
	A	B	C	D	E	F	G	H	I	Mass (g)	Time (s)
18.0	35.4	14.4	32.6	33.2	34.2	8	12.2	11.6	0.6	10000	23.08
16.0	31.2	15.2	29	29.4	30.4	10.4	13.6	13.2	2.6	10000	26.45
14.0	28.2	15.9	26.4	26.8	27.6	12.2	14.6	14.4	4	10000	30.21
12.0	25.4	16.6	24.2	24.4	24.9	14	15.6	15.4	4.9	10000	36.02
10.0	23.2	17	22.2	22.3	22.8	15.3	16.4	16.2	5.6	10000	44.05
8.0	21.4	17.4	20.8	20.8	21.2	16.2	17	16.9	6.7	10000	54.47

Diameter (cm)	2.6	1.6	2.6	5.1	5.1	2	5.1	2.55	2.55
Area (cm2)	5.31	2.01	5.31	20.43	20.43	3.14	20.43	5.11	5.11

g (cm/s2)	981
rho (g/cm3)	1

Rotameter	QA	QT Venturi	QT Orifice	Venturi Loss,	Orifice Loss,	Rotameter	Wide-angled	Right-angled	Coeff. of	Coeff. of
(cm)	(cm^3/s)	(cm^3/s)	(cm^3/s)	H_V (cm)	H_O (cm)	Loss,	Loss,	Loss,	discharge,	discharge,
				H_R (cm)	H_D (cm)	H_B (cm)	C_d Venturi	C_d Orifice
18.0	433	441	720	2.80	16.7	11.0	2.56	-2.84	0.983	0.601
16.0	378	385	629	2.20	12.8	10.6	2.01	-2.22	0.983	0.601
14.0	331	337	552	1.80	9.87	10.4	1.45	-1.80	0.981	0.599
12.0	278	285	465	1.20	7.01	10.5	1.10	-1.21	0.973	0.597
10.0	227	240	385	1.00	4.90	10.6	0.77	-0.74	0.948	0.589
8.0	184	192	315	0.60	3.30	10.2	0.57	-0.52	0.954	0.583

Q_T / Q_A					I	Q_T	Q_A
				x_i	y_i		y^hat	(y_i-y^hat)^2	(x_i-x^bar)^2
				1	4.41E+2	4.33E+2		4.342E+2	8.670E-1	1.624E+4
				2	3.85E+2	3.78E+2		3.774E+2	4.724E-1	5.098E+3
				3	3.37E+2	3.31E+2		3.293E+2	2.903E+0	5.757E+2
				4	2.85E+2	2.78E+2		2.766E+2	1.091E+0	7.847E+2
				5	2.40E+2	2.27E+2		2.301E+2	9.537E+0	5.453E+3
				6	1.92E+2	1.84E+2		1.823E+2	1.626E+0	1.464E+4
				average	3.13E+2	3.05E+2	sum		1.650E+1	4.279E+4
				SS_e	S_xx
				n	6.00E+0		remove pt	1	2	3	4	5	6
				t	2.13E+0
				Slope +-	2.09E-2		Slope +-	2.76E-2	2.23E-2	1.92E-2	2.05E-2	1.48E-2	2.59E-2
				Intercept +-	1.81E+0		Intercept +-	1.78E+0	1.78E+0	1.64E+0	1.75E+0	1.18E+0	1.74E+0

				% error
				Slope +-	0.02					0.01
				Intercept +-	0.14					0.09

	Q_T / Q_A					I	Q_T	Q_A
				x_i	y_i		y^hat	(y_i-y^hat)^2	(x_i-x^bar)^2
				1	720.48	433.28		4.340E+2	5.042E-1	4.379E+4
				2	629.48	378.07		3.779E+2	1.910E-2	1.399E+4
				3	552.37	331.02		3.304E+2	3.421E-1	1.694E+3
				4	464.71	277.62		2.764E+2	1.417E+0	2.162E+3
				5	385.48	227.01		2.276E+2	3.738E-1	1.581E+4
				6	314.74	183.59		1.841E+2	2.162E-1	3.860E+4
				average	511.21	305.1	sum		2.872E+0	1.160E+5
				SS_e	S_xx
				n	6		remove pt	1	2	3	4	5	6
				t	2.13E+0
				Slope +-	5.30E-3		Slope +-	6.51E-3	5.71E-3	5.02E-3	3.82E-3	5.41E-3	6.58E-3
				Intercept +-	7.47E-1		Intercept +-	6.84E-1	7.46E-1	7.01E-1	5.32E-1	6.99E-1	7.26E-1

				% error
				Slope +-	0.01					0.01
				Intercept +-	0.08					0.05